## Temperature
category | plot | type | eruption(s) | cite | models | thermobatometer | notes | min | max | uncertainty | Column1
Geothermobarometry | FALSE | cpx | 2010 | (Preece et al., 2014) | Putirka et al. (2003) | cpx-liq |  | 1025 | 1058
Geothermobarometry | FALSE | cpx | 2006&2010 | (Costa et al., 2013) | Putirka (2008) | cpx-liq |  | 1040 | 1070
Geothermobarometry | FALSE | amph | 2010 | (Erdmann et al., 2014) | Ridolfi et al. (2010); Ridolfi & Renzulli (2012) | amph_only |  | 900 | 1050 | 50 | 50
Geothermobarometry | FALSE | amph | 2006&2010 | (Costa et al., 2013) | Ridolfi & Renzulli (2012) | amph_only | amphibole thermometry; 2006 tends to 950–1000°C; many 2010 rims cluster ~950°C | 900 | 1000 | 25 | ±25°C
Geothermobarometry | FALSE | amph | 2006 | (Li et al., 2021) | Putirka (2016) Eqns. 4a–4b (T); Eq. 7a (P) | amph_liq | calculated using 5 wt% melt H2O | 960 | 980 | 20 | ~±20–30 °C
Geothermobarometry | FALSE | amph | 2010 | (Li et al., 2021) | Putirka (2016) Eqns. 4a–4b (T); Eq. 7a (P) | amph_liq | calculated using 5 wt% melt H2O | 950 | 1000 | 20 | ~±20–30 °C
Geothermobarometry | TRUE | Two-pyroxene | 2006 | (Costa et al., 2013) | QUILF software |  |  | 1000 | 1020 | 40 | 40°C
Geothermobarometry | TRUE | Two-pyroxene | 2010 | (Costa et al., 2013) | QUILF software |  |  | 980 | 1060 | 50 | 50°C
Experiments | TRUE | Experiments | 2010 | (Erdmann et al., 2016) | phase equilibrium experiments | experiments |  | 925 | 950 | 25 | 25
Modeling | TRUE | MELTS | 2006&2010 | (Costa et al., 2013) | MELTS | Cpx liquidus | 3kbar, 6 wt.% H2​O | 1035 | 1035
Modeling | TRUE | MELTS | 2006&2010 | (Costa et al., 2013) | MELTS | Cpx liquidus | 3kbar, 4 wt.% H2​O | 1067 | 1067